## Pokyny pro vyplnění
Pokyny pro vyplnění
Ve všech listech tohoto souboru můžete měnit pouze buňky s modrým pozadím. Jedná se o tyto údaje : - údaje o firmě - jednotkové ceny položek zadané na maximálně dvě desetinná místa

## Stavba
#RTSROZP# | Soupis stavebních prací, dodávek a služeb
| Stavba: |  | 2024012 | ZŠ a MŠ Volgogradská Ostrava
| Objekt: |  | 01 | Školní družina s bezbariérovým přístupem
310 | Rozpočet: |  | 01 | Školní družina s bezbariérovým přístupem
| Zadavatel |  | Základní škola a mateřská škola Ostrava - Zábřeh, Volgogradská 6B, příspěvková organizace |  |  |  | IČO: | 70978328
|  |  | Volgogradská 2600/6 |  |  |  | DIČ:
|  |  | 70030 | Ostrava - Zábřeh
| Projektant: | [5 empty] | IČO:
DIČ:
| Zhotovitel: | [5 empty] | IČO:
DIČ:
Vypracoval:
| Rozpis ceny |  |  | Dodávka |  | Montáž |  | Celkem
HSV | HSV |  |  | 0 |  | 0 |  | 0
PSV | PSV |  |  | 0 |  | 0 |  | 0
MON | MON |  |  | 0 |  | 0 |  | 0
VN | Vedlejší náklady |  |  | 0 |  | 0 |  | 0
ON | Ostatní náklady |  |  | 0 |  | 0 |  | 0
| Celkem |  |  | 0 |  | 0 |  | 0
Rekapitulace daní
0 | Základ pro sníženou DPH |  |  | 12 | % | 0 |  |  | CZK
0 | Snížená DPH |  |  | 12 | % | 0 |  |  | CZK
0 | Základ pro základní DPH |  |  | 21 | % | 0 |  |  | CZK
0 | Základní DPH |  |  | 21 | % | 0 |  |  | CZK
0 | Zaokrouhlení |  |  |  |  | 0 |  |  | CZK
| Cena celkem bez DPH |  |  |  |  | 0 |  |  | CZK
0 | Cena celkem s DPH |  |  |  |  | 0 |  |  | CZK
|  | v |  |  | dne
|  |  | Za zhotovitele |  |  |  | Za objednatele
Rekapitulace dílčích částí
#CASTI>> | Číslo | Název |  |  | Základ pro sníženou DPH | Základ pro základní DPH | DPH celkem | Cena celkem | %
1 | Stavba |  |  |  | 0 | 0 | 0 | 0
2 |  | Stavební objekt |  |  |  |  | 0
2 | 01 | Školní družina s bezbariérovým přístupem |  |  | 0 | 0 | 0 | 0
3 | 01 | Školní družina s bezbariérovým přístupem |  |  | 0 | 0 | 0 | 0
| Celkem za stavbu |  |  |  | 0 | 0 | 0 | 0 | 0
#POPS | Popis stavby: 2024012 - ZŠ a MŠ Volgogradská Ostrava
#POPO | Popis objektu: 01 - Školní družina s bezbariérovým přístupem
#POPR | Popis rozpočtu: 01 - Školní družina s bezbariérovým přístupem
Rekapitulace dílů
| Číslo | Název |  |  | Typ dílu | Dodávka | Montáž | Celkem | %
| 342 | Stěny a příčky montované lehké |  |  | HSV | 0 | 0 | 0
| 4 | Vodorovné konstrukce |  |  | HSV | 0 | 0 | 0
| 61 | Úpravy povrchů vnitřní |  |  | HSV | 0 | 0 | 0
| 63 | Podlahy a podlahové konstrukce |  |  | HSV | 0 | 0 | 0
| 64 | Výplně otvorů |  |  | HSV | 0 | 0 | 0
| 94 | Lešení a stavební výtahy |  |  | HSV | 0 | 0 | 0
| 95 | Dokončovací konstrukce na pozemních stavbách |  |  | HSV | 0 | 0 | 0
| 96 | Bourání konstrukcí |  |  | HSV | 0 | 0 | 0
| 99 | Staveništní přesun hmot |  |  | HSV | 0 | 0 | 0
| 711 | Izolace proti vodě |  |  | PSV | 0 | 0 | 0
| 721 | Vnitřní kanalizace |  |  | PSV | 0 | 0 | 0
| 722 | Vnitřní vodovod |  |  | PSV | 0 | 0 | 0
| 725 | Zařizovací předměty |  |  | PSV | 0 | 0 | 0
| 766 | Konstrukce truhlářské, okna a dveře |  |  | PSV | 0 | 0 | 0
| 767 | Konstrukce zámečnické |  |  | PSV | 0 | 0 | 0
| 771 | Podlahy z dlaždic a obklady |  |  | PSV | 0 | 0 | 0
| 776 | Podlahy povlakové |  |  | PSV | 0 | 0 | 0
| 777 | Podlahy ze syntetických hmot |  |  | PSV | 0 | 0 | 0
| 781 | Obklady keramické |  |  | PSV | 0 | 0 | 0
| 784 | Malby |  |  | PSV | 0 | 0 | 0
| M21 | Elektromontáže |  |  | MON | 0 | 0 | 0
| D96 | Přesuny suti a vybouraných hmot |  |  | PSU | 0 | 0 | 0
| VN | Vedlejší náklady |  |  | VN | 0 | 0 | 0
| ON | Ostatní náklady |  |  | ON | 0 | 0 | 0
| Cena celkem |  |  |  |  | 0 | 0 | 0 | 0
Note on D11: Název
Note on I11: IČO
Note on D12: Ulice
Note on I12: DIČ
Note on D13: PSČ
Note on E13: Místo

## VzorPolozky (hidden)
Položkový rozpočet
S:
O:
R:

## 01 01 Pol
Položkový soupis prací a dodávek | [27 empty] | #TypZaznamu#
S: | 2024012 | ZŠ a MŠ Volgogradská Ostrava | [25 empty] | STA
O: | 01 | Školní družina s bezbariérovým přístupem | [22 empty] | STA |  |  | OBJ
R: | 01 | Školní družina s bezbariérovým přístupem | [25 empty] | ROZ
P.č. | Číslo položky | Název položky | MJ | Množství | Cena / MJ | Celkem | Dodávka | Dodávka celk. | Montáž | Montáž celk. | DPH | Cena s DPH | Hmotnost / MJ | Hmotnost celk.(t) | Dem. hmotnost / MJ | Dem. hmotnost celk.(t) | Ceník | Cen. soustava / platnost | Cenová úroveň | Nhod / MJ | Nhod celk. | Dodavatel | Typ položky | Stav položky
Díl: | 342 | Stěny a příčky montované lehké |  |  |  | 0 |  | 0 |  | 0 |  | 0 |  | 1.95 |  | 0 |  |  |  |  | 64.63 | [6 empty] | DIL
1 | 342261211RT1 | Příčky z desek sádrokartonových dvojité opláštění, jednoduchá konstrukce CW 50 tloušťka příčky 100 mm, desky standard, tloušťky 12,5 mm, tloušťka izolace 50 mm, požární odolnost EI 60 | m2 | 31.095 | 0 | 0 |  | 0 |  | 0 | 21 | 0 | 0.04244 | 1.32 | 0 | 0 | 801-1 | RTS 25/ II | RTS 24/ II | 1.4 | 43.53 |  | Práce | Běžná |  |  |  | POL1_
|  | zřízení nosné konstrukce příčky, vložení tepelné izolace tl. do 5 cm, montáž desek, tmelení spár Q2 a úprava rohů. Včetně dodávek materiálu. | [25 empty] | SPI |  | zřízení nosné konstrukce příčky, vložení tepelné izolace tl. do 5 cm, montáž desek, tmelení spár Q2 a úprava rohů. Včetně dodávek materiálu.
|  | Rozdělení WC invalicdé+sprch/sklad : | [25 empty] | VV | 0
|  | 7,8*3 |  | 23.4 | [23 empty] | VV | 0
|  | Zázemí správce hřiště : | [25 empty] | VV | 0
|  | 2,85*2,7 |  | 7.695 | [23 empty] | VV | 0
SPU
2 | 342261213RS3 | Příčky z desek sádrokartonových dvojité opláštění, jednoduchá konstrukce CW 100 tloušťka příčky 150 mm, desky impregnované, tloušťky 12,5 mm, tloušťka izolace 80 mm, požární odolnost EI 60 | m2 | 13.095 | 0 | 0 |  | 0 |  | 0 | 21 | 0 | 0.04502 | 0.59 | 0 | 0 | 801-1 | RTS 25/ II | RTS 24/ II | 1.45 | 18.99 |  | Práce | Běžná |  |  |  | POL1_
|  | zřízení nosné konstrukce příčky, vložení tepelné izolace tl. do 5 cm, montáž desek, tmelení spár Q2 a úprava rohů. Včetně dodávek materiálu. | [25 empty] | SPI |  | zřízení nosné konstrukce příčky, vložení tepelné izolace tl. do 5 cm, montáž desek, tmelení spár Q2 a úprava rohů. Včetně dodávek materiálu.
|  | WC Invakidé, sprchy : 2,7*(2,1+2,75) |  | 13.095 | [23 empty] | VV | 0
SPU
3 | 347016112R00 | Předstěny opláštěné sádrokartonovými deskami volně stojící, bez izolace 1x nosná ocelová konstrukce CW 50, jednoduše opláštěná, desky protipožární, tloušťky 12,5 mm, tloušťka stěny 65 mm, | m2 | 3.06 | 0 | 0 |  | 0 |  | 0 | 21 | 0 | 0.01338 | 0.04 | 0 | 0 | 801-1 | RTS 25/ II | RTS 24/ II | 0.69 | 2.11 |  | Práce | Běžná |  |  |  | POL1_
|  | Včetně: | [25 empty] | POP
|  | - nezbytné úpravy desek na příslušný rozměr | [25 empty] | POP
|  | - úpravy rohů, koutů a hran konstrukcí ze sádrokartonu | [25 empty] | POP
|  | - standardního tmelení Q2, to je: základní tmelení Q1+ dodatečné tmelení (tmelení najemno) a případné přebroušení. | [25 empty] | POP |  | - standardního tmelení Q2, to je: základní tmelení Q1+ dodatečné tmelení (tmelení najemno) a případné přebroušení.
|  | Chodba : 3,4*0,9 |  | 3.06 | [23 empty] | VV | 0
SPU
Díl: | 4 | Vodorovné konstrukce |  |  |  | 0 |  | 0 |  | 0 |  | 0 |  | 2.66 |  | 0 |  |  |  |  | 7.58 | [6 empty] | DIL
4 | 430321314R00 | Beton schodišťových konstrukcí (stupňů, schodnic, ramen, podest s nosníky) železový třídy C 20/25 | m3 | 1 | 0 | 0 |  | 0 |  | 0 | 21 | 0 | 2.5251 | 2.53 | 0 | 0 | 801-1 | RTS 25/ II | RTS 24/ II | 3.68 | 3.68 |  | Práce | Běžná |  |  |  | POL1_1
|  | Úprava vyrovnávacího chodiště ve spojovacím koridoru : | [25 empty] | VV | 0
|  | 1 |  | 1 | [23 empty] | VV | 0
SPU
5 | 430361921RT4 | Výztuž schodišťových konstrukcí (stupňů, schodnic, ramen, podest s nosníky) ze svařovaných sítí průměr drátu 6 mm, velikost oka 100/100 mm | t | 0.1 | 0 | 0 |  | 0 |  | 0 | 21 | 0 | 1.1023 | 0.11 | 0 | 0 | 801-1 | RTS 25/ II | RTS 24/ II | 22.82 | 2.28 |  | Práce | Běžná |  |  |  | POL1_1
|  | Včetně distančních prvků. | [25 empty] | SPI
|  | 0,1 |  | 0.1 | [23 empty] | VV | 0
SPU
6 | 434351141R00 | Bednění stupňů betonovaných na podstupňové desce nebo na terénu přímočarých zřízení | m2 | 0.9 | 0 | 0 |  | 0 |  | 0 | 21 | 0 | 0.0169 | 0.02 | 0 | 0 | 801-1 | RTS 25/ II | RTS 24/ II | 1.54 | 1.39 |  | Práce | Běžná |  |  |  | POL1_
|  | 0,9 |  | 0.9 | [23 empty] | VV | 0
SPU
7 | 434351142R00 | Bednění stupňů betonovaných na podstupňové desce nebo na terénu přímočarých odstranění | m2 | 0.9 | 0 | 0 |  | 0 |  | 0 | 21 | 0 | 0 | 0 | 0 | 0 | 801-1 | RTS 25/ II | RTS 24/ II | 0.26 | 0.23 |  | Práce | Běžná |  |  |  | POL1_
|  | 0,9 |  | 0.9 | [23 empty] | VV | 0
SPU
Díl: | 61 | Úpravy povrchů vnitřní |  |  |  | 0 |  | 0 |  | 0 |  | 0 |  | 0.28 |  | 0 |  |  |  |  | 6.1 | [6 empty] | DIL
8 | 611421311R00 | Oprava vnitřních vápenných omítek stropů železobetonových rovných tvárnicových a kleneb v množství opravované plochy v množství opravované plochy přes 10 do 30 %, hrubých | m2 | 5.7 | 0 | 0 |  | 0 |  | 0 | 21 | 0 | 0.01561 | 0.09 | 0 | 0 | 801-4 | RTS 25/ II | RTS 24/ II | 0.29 | 1.65 |  | Práce | Běžná |  |  |  | POL1_
|  | Včetně pomocného pracovního lešení o výšce podlahy do 1900 mm a pro zatížení do 1,5 kPa. | [25 empty] | POP
|  | Opravy po bourání příček : 5,7 |  | 5.7 | [23 empty] | VV | 0
SPU
9 | 611421331RT2 | Oprava vnitřních vápenných omítek stropů železobetonových rovných tvárnicových a kleneb v množství opravované plochy v množství opravované plochy přes 10 do 30 %, štukových | m2 | 5.7 | 0 | 0 |  | 0 |  | 0 | 21 | 0 | 0.01209 | 0.07 | 0 | 0 | 801-4 | RTS 25/ II | RTS 24/ II | 0.39 | 2.22 |  | Práce | Běžná |  |  |  | POL1_
|  | Včetně pomocného pracovního lešení o výšce podlahy do 1900 mm a pro zatížení do 1,5 kPa. | [25 empty] | POP
|  | Odkaz na mn. položky pořadí 8 : 5,70000 |  | 5.7 | [23 empty] | VV | 5
SPU
10 | 612421311R00 | Oprava vnitřních vápenných omítek stěn v množství opravované plochy přes 10 do 30 %, hrubých | m2 | 3.9 | 0 | 0 |  | 0 |  | 0 | 21 | 0 | 0.01554 | 0.06 | 0 | 0 | 801-4 | RTS 25/ II | RTS 24/ II | 0.24 | 0.94 |  | Práce | Běžná |  |  |  | POL1_
|  | Včetně pomocného pracovního lešení o výšce podlahy do 1900 mm a pro zatížení do 1,5 kPa. | [25 empty] | POP
|  | Opravy po borání příček : 3,9 |  | 3.9 | [23 empty] | VV | 0
SPU
11 | 612421331R00 | Oprava vnitřních vápenných omítek stěn v množství opravované plochy přes 10 do 30 %, štukových | m2 | 3.9 | 0 | 0 |  | 0 |  | 0 | 21 | 0 | 0.01574 | 0.06 | 0 | 0 | 801-4 | RTS 25/ II | RTS 24/ II | 0.33 | 1.29 |  | Práce | Běžná |  |  |  | POL1_
|  | Včetně pomocného pracovního lešení o výšce podlahy do 1900 mm a pro zatížení do 1,5 kPa. | [25 empty] | POP
|  | Odkaz na mn. položky pořadí 10 : 3,90000 |  | 3.9 | [23 empty] | VV | 5
SPU
Díl: | 63 | Podlahy a podlahové konstrukce |  |  |  | 0 |  | 0 |  | 0 |  | 0 |  | 1.48 |  | 0 |  |  |  |  | 77.72 | [6 empty] | DIL
12 | 632418104R00 | Potěr ze suchých směsí samonivelační stěrka na bázi síranu vápenatého, tloušťky 4 mm, včetně penetrace | m2 | 228.59 | 0 | 0 |  | 0 |  | 0 | 21 | 0 | 0.00646 | 1.48 | 0 | 0 | 801-1 | RTS 25/ II | RTS 24/ II | 0.34 | 77.72 |  | Práce | Běžná |  |  |  | POL1_
|  | s rozprostřením a uhlazením | [25 empty] | SPI
|  | Chodba : 56,87 |  | 56.87 | [23 empty] | VV | 0
|  | Třída/družina : 57,24 |  | 57.24 | [23 empty] | VV | 0
|  | Třída/družina : 57,24 |  | 57.24 | [23 empty] | VV | 0
|  | Třída/družina : 57,24 |  | 57.24 | [23 empty] | VV | 0
SPU
Díl: | 64 | Výplně otvorů |  |  |  | 0 |  | 0 |  | 0 |  | 0 |  | 0.48 |  | 0 |  |  |  |  | 8.28 | [6 empty] | DIL
13 | 642944114RT5 | Osazení ocelových zárubní dvourámových konstrukce šroubovaná tloušťka stěny 150 mm, včetně dodávky zárubně, š. průchodu 900 mm | kus | 3 | 0 | 0 |  | 0 |  | 0 | 21 | 0 | 0.02656 | 0.08 | 0 | 0 | 801-1 | RTS 25/ II | RTS 24/ II | 2.76 | 8.28 |  | Práce | Běžná |  |  |  | POL1_
|  | osazení ocelových dvourámových zárubní do stěnových konstrukcí staveb, především do hotových příček včetně omítky s příslušným stavebním rozměrem a hotovou podlahou | [25 empty] | SPI |  | osazení ocelových dvourámových zárubní do stěnových konstrukcí staveb, především do hotových příček včetně omítky s příslušným stavebním rozměrem a hotovou podlahou
|  | 3 |  | 3 | [23 empty] | VV | 0
SPU
14 | Aldv1 | Dveře dvoukřídlé s rámovou zárubní, hliníkové prosklené, 1600*1970, D+M, vč. kování | kompl | 1 | 0 | 0 |  | 0 |  | 0 | 21 | 0 | 0.25 | 0.25 | 0 | 0 |  | Vlastní | Indiv | 0 | 0 |  | Práce | Běžná |  |  |  | POL1_
|  | Dveře s požární odolností EI/EW 30 : | [25 empty] | VV | 0
|  | Kompletní dodávka včetně kování, madel, samozavírače a úpravy ostění : | [25 empty] | VV | 0
|  | sklad, pavilon A : 1 |  | 1 | [23 empty] | VV | 0
SPU
15 | Aldv2 | Dveře jednokřídlé s rámovou zárubní, hliníkové prosklené, 900*1970, D+M, vč. kování | kompl | 1 | 0 | 0 |  | 0 |  | 0 | 21 | 0 | 0.15 | 0.15 | 0 | 0 |  | Vlastní | Indiv | 0 | 0 |  | Práce | Běžná |  |  |  | POL1_
|  | Dveře s požární odolností EI/EW 30 : | [25 empty] | VV | 0
|  | Kompletní dodávka včetně kování, madel, samozavírače a úpravy ostění : | [25 empty] | VV | 0
|  | Spojovací koridor/wc invalidé : 1 |  | 1 | [23 empty] | VV | 0
SPU
Díl: | 94 | Lešení a stavební výtahy |  |  |  | 0 |  | 0 |  | 0 |  | 0 |  | 0.28 |  | 0 |  |  |  |  | 41.15 | [6 empty] | DIL
16 | 941955001R00 | Lešení lehké pracovní pomocné pomocné, o výšce lešeňové podlahy do 1,2 m | m2 | 228.59 | 0 | 0 |  | 0 |  | 0 | 21 | 0 | 0.00121 | 0.28 | 0 | 0 | 800-3 | RTS 25/ II | RTS 24/ II | 0.18 | 41.15 |  | Práce | Běžná |  |  |  | POL1_
|  | Odkaz na mn. položky pořadí 84 : 228,59000 |  | 228.59 | [23 empty] | VV | 5
SPU
Díl: | 95 | Dokončovací konstrukce na pozemních stavbách |  |  |  | 0 |  | 0 |  | 0 |  | 0 |  | 0.03 |  | 0 |  |  |  |  | 231 | [6 empty] | DIL
17 | 952901111R00 | světlá výška podlaží do 4 m | m2 | 700 | 0 | 0 |  | 0 |  | 0 | 21 | 0 | 4e-05 | 0.03 | 0 | 0 |  | RTS 25/ II | Kalkul | 0.31 | 217 |  | Práce | Běžná |  |  |  | POL1_
|  | 700 |  | 700 | [23 empty] | VV | 0
SPU
18 | 952902110R00 | zametáním v místnostech, chodbách, na schodišti a na půdě | m2 | 700 | 0 | 0 |  | 0 |  | 0 | 21 | 0 | 0 | 0 | 0 | 0 |  | RTS 25/ II | Kalkul | 0.02 | 14 |  | Práce | Běžná |  |  |  | POL1_
|  | Odkaz na mn. položky pořadí 17 : 700,00000 |  | 700 | [23 empty] | VV | 5
SPU
Díl: | 96 | Bourání konstrukcí |  |  |  | 0 |  | 0 |  | 0 |  | 0 |  | 0.02 |  | 11.38 |  |  |  |  | 131.11 | [6 empty] | DIL
19 | 962032231R00 | Bourání zdiva nadzákladového z cihel pálených nebo vápenopískových, na maltu vápenou nebo vápenocementovou | m3 | 0.84725 | 0 | 0 |  | 0 |  | 0 | 21 | 0 | 0.00128 | 0 | 1.8 | 1.53 | 801-3 | RTS 25/ II | RTS 24/ II | 1.52 | 1.29 |  | Práce | Běžná |  |  |  | POL1_
|  | nebo vybourání otvorů průřezové plochy přes 4 m2 ve zdivu nadzákladovém, včetně pomocného lešení o výšce podlahy do 1900 mm a pro zatížení do 1,5 kPa (150 kg/m2) | [25 empty] | SPI |  | nebo vybourání otvorů průřezové plochy přes 4 m2 ve zdivu nadzákladovém, včetně pomocného lešení o výšce podlahy do 1900 mm a pro zatížení do 1,5 kPa (150 kg/m2)
|  | Probourání dveří ze spojovacího koridoru do zázemí hřiště : 1,04*2*0,2 |  | 0.416 | [23 empty] | VV | 0
|  | Úprava WC chlapci 1.NP : 1,15*2,5*0,15 |  | 0.43125 | [23 empty] | VV | 0
SPU
20 | 962036112R00 | Demontáž sádrokartonových, sádrovláknitých příček a předstěn příčka, sádrokartonová bez minerální izolace, jednoduchá ocelová konstrukce, 1xopláštěná deskou tl. 12,5 mm | m2 | 17.7 | 0 | 0 |  | 0 |  | 0 | 21 | 0 | 0.00033 | 0.01 | 0.02198 | 0.39 | 801-3 | RTS 25/ II | RTS 24/ II | 0.33 | 5.84 |  | Práce | Běžná |  |  |  | POL1_
|  | SDK příčka mezi šatnou a zázemím hřiště : 5,9*3 |  | 17.7 | [23 empty] | VV | 0
SPU
21 | 962081141R00 | Bourání zdiva příček ze skleněných tvárnic, tloušťky do 150 mm | m2 | 7.83 | 0 | 0 |  | 0 |  | 0 | 21 | 0 | 0.00067 | 0.01 | 0.082 | 0.64 | 801-3 | RTS 25/ II | RTS 24/ II | 0.6 | 4.7 |  | Práce | Běžná |  |  |  | POL1_
|  | nebo vybourání otvorů jakýchkoliv rozměrů, včetně pomocného lešení o výšce podlahy do 1900 mm a pro zatížení do 1,5 kPa (150 kg/m2), | [25 empty] | SPI |  | nebo vybourání otvorů jakýchkoliv rozměrů, včetně pomocného lešení o výšce podlahy do 1900 mm a pro zatížení do 1,5 kPa (150 kg/m2),
|  | Zázemí správce hřiště/sklad : 2,9*2,7 |  | 7.83 | [23 empty] | VV | 0
SPU
22 | 965042141RT3 | Bourání podkladů pod dlažby nebo litých celistvých dlažeb a mazanin betonových nebo z litého asfaltu, tloušťky do 100 mm, plochy přes 4 m2 | m3 | 0.615 | 0 | 0 |  | 0 |  | 0 | 21 | 0 | 0 | 0 | 2.2 | 1.35 | 801-3 | RTS 25/ II | RTS 24/ II | 5.08 | 3.12 |  | Práce | Běžná |  |  |  | POL1_
|  | Příprava na vyrovnání schodiště. spojovací koridor : | [25 empty] | VV | 0
|  | 6,15*0,1 |  | 0.615 | [23 empty] | VV | 0
SPU
23 | 965048515R00 | Bourání podkladů pod dlažby nebo litých celistvých dlažeb a mazanin Broušení betonového povrchu do tloušťky 5 mm | m2 | 256.93 | 0 | 0 |  | 0 |  | 0 | 21 | 0 | 0 | 0 | 0.0126 | 3.24 | 801-3 | RTS 25/ II | RTS 24/ II | 0.33 | 84.79 |  | Práce | Běžná |  |  |  | POL1_
|  | Odkaz na mn. položky pořadí 12 : 228,59000 |  | 228.59 | [23 empty] | VV | 5
|  | Příprava pod rampu : | [25 empty] | VV | 0
|  | Zázemí pro hřiště : 11,56 |  | 11.56 | [23 empty] | VV | 0
|  | Spojovací koridor : 16,78 |  | 16.78 | [23 empty] | VV | 0
SPU
24 | 965048516R00 | Bourání podkladů pod dlažby nebo litých celistvých dlažeb a mazanin Broušení betonového povrchu příplatek za každý další 1 mm broušení | m2 | 141.7 | 0 | 0 |  | 0 |  | 0 | 21 | 0 | 0 | 0 | 0.00252 | 0.36 | 801-3 | RTS 25/ II | RTS 24/ II | 0.06 | 8.5 |  | Práce | Běžná |  |  |  | POL1_
|  | Příprava pod rampu : | [25 empty] | VV | 0
|  | Zázemí pro hřiště : 11,56*5 |  | 57.8 | [23 empty] | VV | 0
|  | Spojovací koridor : 16,78*5 |  | 83.9 | [23 empty] | VV | 0
SPU
25 | 965081713R00 | Bourání podlah z keramických dlaždic, tloušťky do 10 mm, plochy přes 1 m2 | m2 | 93.6796 | 0 | 0 |  | 0 |  | 0 | 21 | 0 | 0 | 0 | 0.02 | 1.87 | 801-3 | RTS 25/ II | RTS 24/ II | 0.15 | 14.05 |  | Práce | Běžná |  |  |  | POL1_
|  | bez podkladního lože, s jakoukoliv výplní spár | [25 empty] | SPI
|  | Příprava pod rampu : | [25 empty] | VV | 0
|  | Zázemí pro hřiště : 1,16+1,7*1,73 |  | 4.101 | [23 empty] | VV | 0
|  | Spojovací koridor : 1,68 |  | 1.68 | [23 empty] | VV | 0
|  | Příprava na vyrovnání schodiště. spojovací koridor : | [25 empty] | VV | 0
|  | 6,15+(3,2+2,7+2,2+5*3)*0,14 |  | 9.384 | [23 empty] | VV | 0
|  | WC invalidé : | [25 empty] | VV | 0
|  | Zázemí pro hřiště : 2,1*(1,6+1,026) |  | 5.5146 | [23 empty] | VV | 0
|  | Uprava WC chlapci 1.NP : | [25 empty] | VV | 0
|  | 73 |  | 73 | [23 empty] | VV | 0
SPU
26 | 978059531R00 | Odsekání a odebrání obkladů stěn z obkládaček vnitřních z jakýchkoliv materiálů, plochy přes 2 m2 | m2 | 29.4 | 0 | 0 |  | 0 |  | 0 | 21 | 0 | 0 | 0 | 0.068 | 2 | 801-3 | RTS 25/ II | RTS 24/ II | 0.3 | 8.82 |  | Práce | Běžná |  |  |  | POL1_
|  | včetně otlučení podkladní omítky až na zdivo, | [25 empty] | SPI
|  | Příprava WC invalidé : | [25 empty] | VV | 0
|  | (4,7+4,8)*2 |  | 19 | [23 empty] | VV | 0
|  | Uprava WC chlapci 1.NP : | [25 empty] | VV | 0
|  | 5,2*2 |  | 10.4 | [23 empty] | VV | 0
SPU
Díl: | 99 | Staveništní přesun hmot |  |  |  | 0 |  | 0 |  | 0 |  | 0 |  | 0 |  | 0 |  |  |  |  | 6.71 | [6 empty] | DIL
27 | 999281105R00 | Přesun hmot pro opravy a údržbu objektů pro opravy a údržbu dosavadních objektů včetně vnějších plášťů výšky do 6 m, | t | 7.1537 | 0 | 0 |  | 0 |  | 0 | 21 | 0 | 0 | 0 | 0 | 0 | 801-4 | RTS 25/ II | RTS 24/ II | 0.9385 | 6.71 |  | Přesun hmot | Běžná |  |  |  | POL7_
|  | oborů 801, 803, 811 a 812 | [25 empty] | SPI
SPU
Díl: | 711 | Izolace proti vodě |  |  |  | 0 |  | 0 |  | 0 |  | 0 |  | 0.06 |  | 0 |  |  |  |  | 6.41 | [6 empty] | DIL
28 | 711112006R00 | Provedení izolace proti zemní vlhkosti natěradly za studena na ploše svislé, včetně pomocného lešení o výšce podlahy do 1900 mm a pro zatížení do 1,5 kPa. asfaltovou penetrační emulzí, bez dodávky emulze | m2 | 13.065 | 0 | 0 |  | 0 |  | 0 | 21 | 0 | 0.00064 | 0.01 | 0 | 0 | 800-711 | RTS 25/ II | RTS 24/ II | 0.05 | 0.65 |  | Práce | Běžná |  |  |  | POL1_
|  | Nová sprcha : (2*2,1+1,026)*2,5 |  | 13.065 | [23 empty] | VV | 0
SPU
29 | 711212002RT1 | Izolace proti vodě stěrka hydroizolační proti zemní vlhkosti | m2 | 13.065 | 0 | 0 |  | 0 |  | 0 | 21 | 0 | 0.00368 | 0.05 | 0 | 0 | 800-711 | RTS 25/ II | RTS 24/ II | 0.39 | 5.1 |  | Práce | Běžná |  |  |  | POL1_7
|  | dvouvrstvá | [25 empty] | POP
|  | Odkaz na mn. položky pořadí 28 : 13,06500 |  | 13.065 | [23 empty] | VV | 5
SPU
30 | 711212601R00 | Izolace proti vodě doplňky těsnicí pás š.120 mm do spoje podlaha-stěna | m | 5.226 | 0 | 0 |  | 0 |  | 0 | 21 | 0 | 0.00032 | 0 | 0 | 0 | 800-711 | RTS 25/ II | RTS 24/ II | 0.11 | 0.57 |  | Práce | Běžná |  |  |  | POL1_
|  | Uprava WC chlapci 1.NP : | [25 empty] | VV | 0
|  | 2*2,1+1,026 |  | 5.226 | [23 empty] | VV | 0
SPU
31 | 998711101R00 | Přesun hmot pro izolace proti vodě svisle do 6 m | t | 0.05811 | 0 | 0 |  | 0 |  | 0 | 21 | 0 | 0 | 0 | 0 | 0 | 800-711 | RTS 25/ II | RTS 24/ II | 1.567 | 0.09 |  | Přesun hmot | Běžná |  |  |  | POL7_
|  | 50 m vodorovně měřeno od těžiště půdorysné plochy skládky do těžiště půdorysné plochy objektu | [25 empty] | SPI
SPU
Díl: | 721 | Vnitřní kanalizace |  |  |  | 0 |  | 0 |  | 0 |  | 0 |  | 0.02 |  | 0 |  |  |  |  | 14.43 | [6 empty] | DIL
32 | 721176103R00 | Potrubí HT připojovací vnější průměr D 50 mm, tloušťka stěny 1,8 mm, DN 50 | m | 5 | 0 | 0 |  | 0 |  | 0 | 21 | 0 | 0.00047 | 0 | 0 | 0 | 800-721 | RTS 25/ II | RTS 24/ II | 0.359 | 1.8 |  | Práce | Běžná |  |  |  | POL1_7
|  | včetně tvarovek, objímek. Bez zednických výpomocí. | [25 empty] | SPI
|  | Potrubí včetně tvarovek. Bez zednických výpomocí. | [25 empty] | POP
|  | 5 |  | 5 | [23 empty] | VV | 0
SPU
33 | 721176104R00 | Potrubí HT připojovací vnější průměr D 75 mm, tloušťka stěny 1,9 mm, DN 70 | m | 15 | 0 | 0 |  | 0 |  | 0 | 21 | 0 | 0.0007 | 0.01 | 0 | 0 | 800-721 | RTS 25/ II | RTS 24/ II | 0.45 | 6.75 |  | Práce | Běžná |  |  |  | POL1_7
|  | včetně tvarovek, objímek. Bez zednických výpomocí. | [25 empty] | SPI
|  | Potrubí včetně tvarovek. Bez zednických výpomocí. | [25 empty] | POP
|  | 15 |  | 15 | [23 empty] | VV | 0
SPU
34 | 721176105R00 | Potrubí HT připojovací vnější průměr D 110 mm, tloušťka stěny 2,7 mm, DN 100 | m | 5 | 0 | 0 |  | 0 |  | 0 | 21 | 0 | 0.00152 | 0.01 | 0 | 0 | 800-721 | RTS 25/ II | RTS 24/ II | 1.17 | 5.85 |  | Práce | Běžná |  |  |  | POL1_
|  | včetně tvarovek, objímek. Bez zednických výpomocí. | [25 empty] | SPI
|  | Potrubí včetně tvarovek. Bez zednických výpomocí. | [25 empty] | POP
|  | 5 |  | 5 | [23 empty] | VV | 0
SPU
35 | 998721101R00 | Přesun hmot pro vnitřní kanalizaci v objektech výšky do 6 m | t | 0.02045 | 0 | 0 |  | 0 |  | 0 | 21 | 0 | 0 | 0 | 0 | 0 | 800-721 | RTS 25/ II | RTS 24/ II | 1.47 | 0.03 |  | Přesun hmot | Běžná |  |  |  | POL7_
|  | 50 m vodorovně, měřeno od těžiště půdorysné plochy skládky do těžiště půdorysné plochy objektu | [25 empty] | SPI
SPU
Díl: | 722 | Vnitřní vodovod |  |  |  | 0 |  | 0 |  | 0 |  | 0 |  | 0.06 |  | 0 |  |  |  |  | 9.93 | [6 empty] | DIL
36 | 722172311R00 | Potrubí z plastických hmot polypropylenové potrubí PP-R, D 20 mm, s 2,8 mm, PN 16, polyfúzně svařované, včetně zednických výpomocí | m | 15 | 0 | 0 |  | 0 |  | 0 | 21 | 0 | 0.00399 | 0.06 | 0 | 0 | 800-721 | RTS 25/ II | RTS 24/ II | 0.54 | 8.1 |  | Práce | Běžná |  |  |  | POL1_7
|  | včetně tvarovek, bez zednických výpomocí | [25 empty] | SPI
|  | Potrubí včetně tvarovek a zednických výpomocí. | [25 empty] | POP
|  | Včetně pomocného lešení o výšce podlahy do 1900 mm a pro zatížení do 1,5 kPa. | [25 empty] | POP
|  | 15 |  | 15 | [23 empty] | VV | 0
SPU
37 | 722181211RT8 | Izolace vodovodního potrubí návleková z trubic z pěnového polyetylenu, tloušťka stěny 6 mm, d 25 mm | m | 10 | 0 | 0 |  | 0 |  | 0 | 21 | 0 | 7e-05 | 0 | 0 | 0 | 800-721 | RTS 25/ II | RTS 24/ II | 0.13 | 1.3 |  | Práce | Běžná |  |  |  | POL1_7
|  | V položce je kalkulována dodávka izolační trubice, spon a lepicí pásky. | [25 empty] | POP
|  | 10 |  | 10 | [23 empty] | VV | 0
SPU
38 | 722280106R00 | Tlaková zkouška vodovodního potrubí do DN 32 | m | 15 | 0 | 0 |  | 0 |  | 0 | 21 | 0 | 0 | 0 | 0 | 0 | 800-721 | RTS 25/ II | RTS 24/ II | 0.03 | 0.45 |  | Práce | Běžná |  |  |  | POL1_7
|  | Včetně dodávky vody, uzavření a zabezpečení konců potrubí. | [25 empty] | POP
|  | 15 |  | 15 | [23 empty] | VV | 0
SPU
39 | 551100011R | kohout kulový vnitřní-vnitřní závit FF; pro vodovod; PN 25; 3/4 "; ovládání páčka | kus | 2 | 0 | 0 |  | 0 |  | 0 | 21 | 0 | 0.0002 | 0 | 0 | 0 | SPCM | RTS 25/ II | RTS 24/ II | 0 | 0 |  | Specifikace | Běžná |  |  |  | POL3_
|  | 2 |  | 2 | [23 empty] | VV | 0
SPU
40 | 998722101R00 | Přesun hmot pro vnitřní vodovod v objektech výšky do 6 m | t | 0.06095 | 0 | 0 |  | 0 |  | 0 | 21 | 0 | 0 | 0 | 0 | 0 | 800-721 | RTS 25/ II | RTS 24/ II | 1.327 | 0.08 |  | Přesun hmot | Běžná |  |  |  | POL7_
|  | vodorovně do 50 m | [25 empty] | SPI
SPU
Díl: | 725 | Zařizovací předměty |  |  |  | 0 |  | 0 |  | 0 |  | 0 |  | 0.12 |  | 0 |  |  |  |  | 10.61 | [6 empty] | DIL
41 | 725119110R00 | Nádrže splachovací montáž podomítkové | kus | 1 | 0 | 0 |  | 0 |  | 0 | 21 | 0 | 0 | 0 | 0 | 0 | 800-721 | RTS 25/ II | RTS 24/ II | 1.77 | 1.77 |  | Práce | Běžná |  |  |  | POL1_
|  | 1 |  | 1 | [23 empty] | VV | 0
SPU
42 | 725016105R00 | Pisoár diturvitový, bílý, s otvorem pro ventil, s ventilem oplachovacím, zdroj napájecí pro tři urinály, včetně dodávky materiálu | soubor | 2 | 0 | 0 |  | 0 |  | 0 | 21 | 0 | 0.02407 | 0.05 | 0 | 0 | 800-721 | RTS 25/ II | RTS 24/ II | 0.96 | 1.92 |  | Práce | Běžná |  |  |  | POL1_
|  | 2 |  | 2 | [23 empty] | VV | 0
SPU
43 | 725249106R00 | Montáž sprchového koutu ostatních typů | soubor | 1 | 0 | 0 |  | 0 |  | 0 | 21 | 0 | 0.00017 | 0 | 0 | 0 | 800-721 | RTS 25/ II | RTS 24/ II | 2.9 | 2.9 |  | Práce | Běžná |  |  |  | POL1_
|  | 1 |  | 1 | [23 empty] | VV | 0
SPU
44 | 725119306R00 | Montáž klozetu závěsného | soubor | 1 | 0 | 0 |  | 0 |  | 0 | 21 | 0 | 0.00089 | 0 | 0 | 0 |  | RTS 25/ II | Kalkul | 1.12 | 1.12 |  | Práce | Běžná |  |  |  | POL1_7
|  | 1 |  | 1 | [23 empty] | VV | 0
SPU
45 | 725219401R00 | Montáž umyvadel na šrouby do zdiva | soubor | 1 | 0 | 0 |  | 0 |  | 0 | 21 | 0 | 0.00141 | 0 | 0 | 0 |  | RTS 25/ II | Kalkul | 1.575 | 1.58 |  | Práce | Běžná |  |  |  | POL1_7
|  | Včetně dodání zápachové uzávěrky. | [25 empty] | POP
|  | 1 |  | 1 | [23 empty] | VV | 0
SPU
46 | 725829201R00 | Montáž baterie umyv.a dřezové nástěnné chromové | kus | 1 | 0 | 0 |  | 0 |  | 0 | 21 | 0 | 0.00012 | 0 | 0 | 0 |  | RTS 25/ II | Kalkul | 0.476 | 0.48 |  | Práce | Běžná |  |  |  | POL1_7
|  | 1 |  | 1 | [23 empty] | VV | 0
SPU
47 | 725849200R00 | Montáž baterií sprchových, nastavitelná výška | kus | 1 | 0 | 0 |  | 0 |  | 0 | 21 | 0 | 0.00013 | 0 | 0 | 0 |  | RTS 25/ II | Kalkul | 0.655 | 0.66 |  | Práce | Běžná |  |  |  | POL1_7
|  | 1 |  | 1 | [23 empty] | VV | 0
SPU
48 | 286967561R | Systém předstěnový použití: záchodová mísa; pro zazdění mokrým procesem; v = 1 080 mm; š = 420 mm; hl = 120 mm; připojení vody: zezadu, shora; R; 1/2"; příslušenství: nádržka 7,5 l, izolační deska | kus | 1 | 0 | 0 |  | 0 |  | 0 | 21 | 0 | 0.009 | 0.01 | 0 | 0 | SPCM | RTS 25/ II | RTS 24/ II | 0 | 0 |  | Specifikace | Běžná |  |  |  | POL3_7
|  | 1 |  | 1 | [23 empty] | VV | 0
SPU
49 | 55145000R | Baterie směšovací páková; použití: umyvadlo; typ: stojánkový; materiál: mosaz; příslušenství: odtoková garnitura; povrchová úprava: chrom | kus | 1 | 0 | 0 |  | 0 |  | 0 | 21 | 0 | 0.0012 | 0 | 0 | 0 | SPCM | RTS 25/ II | RTS 24/ II | 0 | 0 |  | Specifikace | Běžná |  |  |  | POL3_7
|  | 1 |  | 1 | [23 empty] | VV | 0
SPU
50 | 551450090R | Baterie směšovací páková; použití: sprcha; typ: nástěnný; materiál: mosaz; rozteč 130 až 170 mm; povrchová úprava: chrom | kus | 1 | 0 | 0 |  | 0 |  | 0 | 21 | 0 | 0.0013 | 0 | 0 | 0 | SPCM | RTS 25/ II | RTS 24/ II | 0 | 0 |  | Specifikace | Běžná |  |  |  | POL3_7
|  | 1 |  | 1 | [23 empty] | VV | 0
SPU
51 | 551674508R | Sedátko záchodové s poklopem; materiál: plast; tvar: oválný | kus | 1 | 0 | 0 |  | 0 |  | 0 | 21 | 0 | 0.0027 | 0 | 0 | 0 | SPCM | RTS 25/ II | RTS 24/ II | 0 | 0 |  | Specifikace | Běžná |  |  |  | POL3_7
|  | 1 |  | 1 | [23 empty] | VV | 0
SPU
52 | 55231807R | Žlab sprchový do prostoru; materiál: nerez; bez krytu; tvar: rovný; dl = 1 450 mm; š = 60 mm; stav. výška 100 až 158 mm | kus | 1 | 0 | 0 |  | 0 |  | 0 | 21 | 0 | 0.006 | 0.01 | 0 | 0 | SPCM | RTS 25/ II | RTS 24/ II | 0 | 0 |  | Specifikace | Běžná |  |  |  | POL3_7
|  | 1 |  | 1 | [23 empty] | VV | 0
SPU
53 | 55428113.AR | Zástěna sprchová rovná oboustranně upevněná; š = 900,0 mm; v = 1850 mm; výplň: bezpečnostní sklo; rám: hliník | kus | 1 | 0 | 0 |  | 0 |  | 0 | 21 | 0 | 0.016 | 0.02 | 0 | 0 | SPCM | RTS 25/ I | RTS 24/ II | 0 | 0 |  | Specifikace | Běžná |  |  |  | POL3_7
|  | 1 |  | 1 | [23 empty] | VV | 0
SPU
54 | 64214440R | Umyvadlo keramické typ: jednoduchý; š = 600 mm; hl = 450 mm; tvar: hranatý; otvor pro baterii uprostřed | kus | 1 | 0 | 0 |  | 0 |  | 0 | 21 | 0 | 0.0142 | 0.01 | 0 | 0 | SPCM | RTS 25/ II | RTS 24/ II | 0 | 0 |  | Specifikace | Běžná |  |  |  | POL3_7
|  | 1 |  | 1 | [23 empty] | VV | 0
SPU
55 | 64238932R | Mísa záchodová keramická se samostatným přívodem vody; zabudování: nástěnné; tvar: hranatý; splachování: hluboké; odpad: vodorovný; povrchová úprava: lesklá glazura | kus | 1 | 0 | 0 |  | 0 |  | 0 | 21 | 0 | 0.01925 | 0.02 | 0 | 0 | SPCM | RTS 25/ II | RTS 24/ II | 0 | 0 |  | Specifikace | Běžná |  |  |  | POL3_
|  | 1 |  | 1 | [23 empty] | VV | 0
SPU
56 | 998725101R00 | Přesun hmot pro zařizovací předměty v objektech výšky do 6 m | t | 0.12051 | 0 | 0 |  | 0 |  | 0 | 21 | 0 | 0 | 0 | 0 | 0 | 800-721 | RTS 25/ II | RTS 24/ II | 1.517 | 0.18 |  | Přesun hmot | Běžná |  |  |  | POL7_
|  | vodorovně do 50 m | [25 empty] | SPI
SPU
Díl: | 766 | Konstrukce truhlářské, okna a dveře |  |  |  | 0 |  | 0 |  | 0 |  | 0 |  | 1.98 |  | 0.33 |  |  |  |  | 15.79 | [6 empty] | DIL
57 | 766661122R00 | Montáž dveřních křídel kompletizovaných otevíravých , , do ocelové nebo fošnové zárubně, jednokřídlových, šířky přes 800 mm | kus | 2 | 0 | 0 |  | 0 |  | 0 | 21 | 0 | 0 | 0 | 0 | 0 | 800-766 | RTS 25/ II | RTS 24/ II | 1.5 | 3 |  | Práce | Běžná |  |  |  | POL1_
|  | 2 |  | 2 | [23 empty] | VV | 0
SPU
58 | 766825121R00 | Montáž nábytku vestavěného skříně dvoukřídlové policové | kus | 3 | 0 | 0 |  | 0 |  | 0 | 21 | 0 | 0.00019 | 0 | 0 | 0 | 800-766 | RTS 25/ II | RTS 24/ II | 2.32 | 6.96 |  | Práce | Běžná |  |  |  | POL1_
|  | Vestavěný nábytek : | [25 empty] | VV | 0
|  | Třída/družina : 1 |  | 1 | [23 empty] | VV | 0
|  | 1 |  | 1 | [23 empty] | VV | 0
|  | 1 |  | 1 | [23 empty] | VV | 0
SPU
59 | 766825821R00 | Demontáž nábytku vestavěného skříní dvoukřídlových | kus | 3 | 0 | 0 |  | 0 |  | 0 | 21 | 0 | 0 | 0 | 0.1104 | 0.33 | 800-766 | RTS 25/ II | RTS 24/ II | 0.46 | 1.38 |  | Práce | Běžná |  |  |  | POL1_
|  | Vestavěný nábytek : | [25 empty] | VV | 0
|  | Třída/družina : 1 |  | 1 | [23 empty] | VV | 0
|  | 1 |  | 1 | [23 empty] | VV | 0
|  | 1 |  | 1 | [23 empty] | VV | 0
SPU
60 | 60721548R | deska dřevotřísková tl = 22,0 mm; prostředí vlhké (P5); hrana: rovná; RtF: D | m2 | 132 | 0 | 0 |  | 0 |  | 0 | 21 | 0 | 0.0143 | 1.89 | 0 | 0 | SPCM | RTS 25/ II | RTS 24/ II | 0 | 0 |  | Specifikace | Běžná |  |  |  | POL3_
|  | Nábytek do třídy/družiny : 3*4 |  | 12 | [23 empty] | VV | 0
|  | Koeficient Přirážka, laminovaný materiál, výroba: 10 |  | 120 | [23 empty] | VV | 4
SPU
61 | 61165443R | Dveře dřevěné jednostranně otevíravé; šířka = 900 mm; výška = 1 970 mm; počet křídel: 1; povrchová úprava: CPL; struktura povrchu: profilovaná; míra zasklení: plné křídlo | kus | 3 | 0 | 0 |  | 0 |  | 0 | 21 | 0 | 0.029 | 0.09 | 0 | 0 | SPCM | RTS 25/ II | RTS 24/ II | 0 | 0 |  | Specifikace | Běžná |  |  |  | POL3_
|  | vč. kování a madel : 3 |  | 3 | [23 empty] | VV | 0
SPU
62 | 998766101R00 | Přesun hmot pro konstrukce truhlářské v objektech výšky do 6 m | t | 1.9752 | 0 | 0 |  | 0 |  | 0 | 21 | 0 | 0 | 0 | 0 | 0 | 800-766 | RTS 25/ II | RTS 24/ II | 2.255 | 4.45 |  | Přesun hmot | Běžná |  |  |  | POL7_
|  | 50 m vodorovně | [25 empty] | SPI
SPU
Díl: | 767 | Konstrukce zámečnické |  |  |  | 0 |  | 0 |  | 0 |  | 0 |  | 2.14 |  | 0.81 |  |  |  |  | 256.31 | [6 empty] | DIL
63 | 767122812R00 | Demontáž stěn a příček s výplní z drátěné sítě svařovaných | m2 | 29.7 | 0 | 0 |  | 0 |  | 0 | 21 | 0 | 0 | 0 | 0.017 | 0.5 | 800-767 | RTS 25/ II | RTS 24/ II | 0.888 | 26.37 |  | Práce | Běžná |  |  |  | POL1_
|  | Bývalá šatna : (5,7+4,2)*3 |  | 29.7 | [23 empty] | VV | 0
SPU
64 | 767587111RU3 | Montáž podhledů lamelových a kazetových Podhledy nosný rošt pro podhledy hrana kazety pod úrovní roštu, v modulu 600 x 600 mm, antikorozní profily | m2 | 171.72 | 0 | 0 |  | 0 |  | 0 | 21 | 0 | 0 | 0 | 0 | 0 | 800-767 | RTS 25/ II | RTS 24/ II | 0.52 | 89.29 |  | Práce | Běžná |  |  |  | POL1_
|  | Odkaz na mn. položky pořadí 65 : 171,72000 |  | 171.72 | [23 empty] | VV | 5
SPU
65 | 767586201RV2 | Montáž podhledů lamelových a kazetových Podhledy podhled minerální, s rovnou hranou | m2 | 171.72 | 0 | 0 |  | 0 |  | 0 | 21 | 0 | 0.00342 | 0.59 | 0 | 0 | 800-767 | RTS 25/ II | RTS 24/ II | 0.42 | 72.12 |  | Práce | Běžná |  |  |  | POL1_
|  | Třída / drružina : 57,24 |  | 57.24 | [23 empty] | VV | 0
|  | Třída / drružina : 57,24 |  | 57.24 | [23 empty] | VV | 0
|  | Třída / drružina : 57,24 |  | 57.24 | [23 empty] | VV | 0
SPU
66 | 767631800R00 | Demontáž oken pro beztmelé zasklení vč. zasklení konstrukce včetně zasklení | m2 | 3.2 | 0 | 0 |  | 0 |  | 0 | 21 | 0 | 0 | 0 | 0.065 | 0.21 | 800-767 | RTS 25/ II | RTS 24/ II | 0.42 | 1.34 |  | Práce | Běžná |  |  |  | POL1_
|  | 1,6*2 |  | 3.2 | [23 empty] | VV | 0
SPU
67 | 767995106R00 | Výroba a montáž atypických kovovových doplňků staveb hmotnosti přes 100 do 250 kg | kg | 577.17 | 0 | 0 |  | 0 |  | 0 | 21 | 0 | 5e-05 | 0.03 | 0 | 0 | 800-767 | RTS 25/ II | RTS 24/ II | 0.05 | 28.86 |  | Práce | Běžná |  |  |  | POL1_
|  | Rampa WC invalidé : | [25 empty] | VV | 0
|  | 127,27+35,1+18,34 |  | 180.71 | [23 empty] | VV | 0
|  | Schodiště spojovací koridor šatny : | [25 empty] | VV | 0
|  | 135,32+31,2+82,74 |  | 249.26 | [23 empty] | VV | 0
|  | Poklopy-spojovací koridor : | [25 empty] | VV | 0
|  | 98,2+49 |  | 147.2 | [23 empty] | VV | 0
SPU
68 | 767995107R00 | Výroba a montáž atypických kovovových doplňků staveb hmotnosti přes 250 do 500 kg | kg | 657.62 | 0 | 0 |  | 0 |  | 0 | 21 | 0 | 5e-05 | 0.03 | 0 | 0 | 800-767 | RTS 25/ II | RTS 24/ II | 0.04 | 26.3 |  | Práce | Běžná |  |  |  | POL1_
|  | Rampa spojovací koridor/šatny : | [25 empty] | VV | 0
|  | 250,41+66,9+48,9 |  | 366.21 | [23 empty] | VV | 0
|  | Rampa spojovací koridor/pavilon A : | [25 empty] | VV | 0
|  | 174,64+91,6+25,17 |  | 291.41 | [23 empty] | VV | 0
SPU
69 | 767996802R00 | Demontáž ostatních doplňků staveb atypických konstrukcí o hmotnosti přes 50 do 100 kg | kg | 98 | 0 | 0 |  | 0 |  | 0 | 21 | 0 | 5e-05 | 0 | 0.001 | 0.1 | 800-767 | RTS 25/ II | RTS 24/ II | 0.05 | 4.9 |  | Práce | Běžná |  |  |  | POL1_
|  | Poklopy koridor : 98 |  | 98 | [23 empty] | VV | 0
SPU
70 | DCBB1 | Dočasný billboard po dobu realizace s rozměry: 2 100 x 2 200 mm D+M | kompl | 1 | 0 | 0 |  | 0 |  | 0 | 21 | 0 | 0 | 0 | 0 | 0 |  | Vlastní | Indiv | 0 | 0 |  | Práce | Běžná |  |  |  | POL1_
|  | - Dočasný billboard po dobu realizace s rozměry: 2 100 x 2 200 mm; obsah a umístění log dle vzoru v Grafickém manuálu povinné publicity pro Operační program Spravedlivá transformace : 1 |  | 1 | [23 empty] | VV | 0
SPU
71 | SPD1 | Stálá pamětní deska po ukončení realizace s rozměry: 300 x 400 mm | kompl | 1 | 0 | 0 |  | 0 |  | 0 | 21 | 0 | 0 | 0 | 0 | 0 |  | Vlastní | Indiv | 0 | 0 |  | Práce | Běžná |  |  |  | POL1_
|  | - Stálá pamětní deska po ukončení realizace s rozměry: 300 x 400 mm; obsah a umístění log dle vzoru v Grafickém manuálu povinné publicity pro Operační program Spravedlivá transformace : 1 |  | 1 | [23 empty] | VV | 0
SPU
72 | 12710133R | plech nerezový jakost 1.4301; povrch hladký,rovný, matný lesk; tl 6,00 mm | m2 | 20 | 0 | 0 |  | 0 |  | 0 | 21 | 0 | 0.0474 | 0.95 | 0 | 0 | SPCM | RTS 25/ II | RTS 24/ II | 0 | 0 |  | Specifikace | Běžná |  |  |  | POL3_
|  | Nerezový plech se vzorovaným povrchem : | [25 empty] | VV | 0
|  | Rampa spojovací koridor/šatny : | [25 empty] | VV | 0
|  | 3*1,7+1,7*1,2 |  | 7.14 | [23 empty] | VV | 0
|  | Rampa spojovací koridor/pavilon A : | [25 empty] | VV | 0
|  | 1,44*2,47 |  | 3.5568 | [23 empty] | VV | 0
|  | Rampa WC invalidé : | [25 empty] | VV | 0
|  | 1,44*1,8 |  | 2.592 | [23 empty] | VV | 0
|  | Schodiště spojovací koridor šatny : | [25 empty] | VV | 0
|  | (1,3*1,7+1,3*3*0,14) |  | 2.756 | [23 empty] | VV | 0
|  | Poklopy-spojovací koridor : | [25 empty] | VV | 0
|  | 2*1*1 |  | 2 | [23 empty] | VV | 0
|  | Ztratné : 20-18,0448 |  | 1.9552 | [23 empty] | VV | 0
SPU
73 | 12730254R | Trubka ocelová bezešvá; hladká; materiál: korozivzdorná ocel; značka: 1.4541; de = 63,5 mm; tl. stěny = 3,2 mm | m | 50.6 | 0 | 0 |  | 0 |  | 0 | 21 | 0 | 0.007 | 0.35 | 0 | 0 | SPCM | RTS 25/ II | RTS 24/ II | 0 | 0 |  | Specifikace | Běžná |  |  |  | POL3_
|  | Rampa spojovací koridor/šatny : | [25 empty] | VV | 0
|  | zábradlí/madla : 4*3,15+4*1,4 |  | 18.2 | [23 empty] | VV | 0
|  | Rampa spojovací koridor/pavilon A : | [25 empty] | VV | 0
|  | zábradlí/madla : 4*4,7 |  | 18.8 | [23 empty] | VV | 0
|  | Rampa WC invalidé : | [25 empty] | VV | 0
|  | zábradlí/madla : 4*1,8 |  | 7.2 | [23 empty] | VV | 0
|  | Schodiště spojovací koridor šatny : | [25 empty] | VV | 0
|  | zábradlí/madla : | [25 empty] | VV | 0
|  | 2*1,7+3*1 |  | 6.4 | [23 empty] | VV | 0
SPU
74 | 14587796R | Profil ocelový uzavřený průřez: obdélníkový; značka: S235JRH (1.0039); H = 120 mm; B = 60 mm; T = 4,0 mm | t | 0.17517 | 0 | 0 |  | 0 |  | 0 | 21 | 0 | 1 | 0.18 | 0 | 0 | SPCM | RTS 25/ II | RTS 24/ II | 0 | 0 |  | Specifikace | Běžná |  |  |  | POL3_
|  | Rampa spojovací koridor/šatny : | [25 empty] | VV | 0
|  | (2*1,8+3*0,25+3*0,15)*10,19/1000 |  | 0.04891 | [23 empty] | VV | 0
|  | Rampa spojovací koridor/pavilon A : | [25 empty] | VV | 0
|  | 2,47*10,19/1000 |  | 0.02517 | [23 empty] | VV | 0
|  | Rampa WC invalidé : | [25 empty] | VV | 0
|  | 1,8*10,19/1000 |  | 0.01834 | [23 empty] | VV | 0
|  | Schodiště spojovací koridor šatny : | [25 empty] | VV | 0
|  | (2*1,3+3*3*0,14+3*2*0,14+3*1,14)*10,19/1000 |  | 0.08274 | [23 empty] | VV | 0
SPU
75 | NERL01 | Profil L rovnoramenný nerez 1.4301 30/30 x 3 mm | m | 8 | 0 | 0 |  | 0 |  | 0 | 21 | 0 | 0.00159 | 0.01 | 0 | 0 |  | Vlastní | Indiv | 0 | 0 |  | Specifikace | Běžná |  |  |  | POL3_
|  | Poklopy-spojovací koridor : | [25 empty] | VV | 0
|  | 2*4 |  | 8 | [23 empty] | VV | 0
SPU
76 | 998767101R00 | Přesun hmot pro kovové stavební doplňk. konstrukce v objektech výšky do 6 m | t | 2.144 | 0 | 0 |  | 0 |  | 0 | 21 | 0 | 0 | 0 | 0 | 0 | 800-767 | RTS 25/ II | RTS 24/ II | 3.327 | 7.13 |  | Přesun hmot | Běžná |  |  |  | POL7_
|  | 50 m vodorovně | [25 empty] | SPI
SPU
Díl: | 771 | Podlahy z dlaždic a obklady |  |  |  | 0 |  | 0 |  | 0 |  | 0 |  | 2.22 |  | 0 |  |  |  |  | 92.24 | [6 empty] | DIL
77 | 771101210RT1 | Příprava podkladu pod dlažby penetrace podkladu pod dlažby | m2 | 86.1046 | 0 | 0 |  | 0 |  | 0 | 21 | 0 | 0.00021 | 0.02 | 0 | 0 | 800-771 | RTS 25/ II | RTS 24/ II | 0.05 | 4.31 |  | Práce | Běžná |  |  |  | POL1_
|  | Odkaz na mn. položky pořadí 78 : 86,10460 |  | 86.1046 | [23 empty] | VV | 5
SPU
78 | 771575109RT0 | Montáž podlah vnitřních z dlaždic keramických 300 x 200 mm, režných nebo glazovaných, hladkých, kladených do flexibilního tmele | m2 | 86.1046 | 0 | 0 |  | 0 |  | 0 | 21 | 0 | 0.00504 | 0.43 | 0 | 0 | 800-771 | RTS 25/ II | RTS 24/ II | 0.98 | 84.38 |  | Práce | Běžná |  |  |  | POL1_7
|  | Příprava na vyrovnání schodiště. spojovací koridor : | [25 empty] | VV | 0
|  | 5,4+3*0,15 |  | 5.85 | [23 empty] | VV | 0
|  | WC invalidé : | [25 empty] | VV | 0
|  | Zázemí pro hřiště : 2,1*(1,6+1,026) |  | 5.5146 | [23 empty] | VV | 0
|  | Uprava WC chlapci 1.NP : | [25 empty] | VV | 0
|  | 73 |  | 73 | [23 empty] | VV | 0
|  | Uúrava po odstranění sklobet. příčky - šatna : 2,9*0,6 |  | 1.74 | [23 empty] | VV | 0
SPU
79 | 597642032R | Dlažba keramická bez glazury (UGL); tl. = 9,0 mm; a = 298 mm; b = 298 mm; nasákavost = 0,5 %; protiskluznost: R11; povrch: reliéfní, matný; barva: černá | m2 | 92.1319 | 0 | 0 |  | 0 |  | 0 | 21 | 0 | 0.0192 | 1.77 | 0 | 0 | SPCM | RTS 24/ II | RTS 24/ II | 0 | 0 |  | Specifikace | Běžná |  |  |  | POL3_
|  | Odkaz na mn. položky pořadí 78 : 86,10460 |  | 86.1046 | [23 empty] | VV | 5
|  | Koeficient Ztratné: 0,07 |  | 6.0273 | [23 empty] | VV | 4
SPU
80 | 998771101R00 | Přesun hmot pro podlahy z dlaždic v objektech výšky do 6 m | t | 2.221 | 0 | 0 |  | 0 |  | 0 | 21 | 0 | 0 | 0 | 0 | 0 | 800-771 | RTS 25/ II | RTS 24/ II | 1.598 | 3.55 |  | Přesun hmot | Běžná |  |  |  | POL7_
|  | 50 m vodorovně | [25 empty] | SPI
SPU
Díl: | 776 | Podlahy povlakové |  |  |  | 0 |  | 0 |  | 0 |  | 0 |  | 0.86 |  | 0.81 |  |  |  |  | 150.78 | [6 empty] | DIL
81 | 776101121R00 | Přípravné práce penetrace podkladu | m2 | 228.59 | 0 | 0 |  | 0 |  | 0 | 21 | 0 | 0 | 0 | 0 | 0 | 800-775 | RTS 25/ II | RTS 24/ II | 0.05 | 11.43 |  | Práce | Běžná |  |  |  | POL1_
|  | položky neobsahují žádný materiál | [25 empty] | SPI
|  | Chodba : 56,87 |  | 56.87 | [23 empty] | VV | 0
|  | Třída/družina : 57,24 |  | 57.24 | [23 empty] | VV | 0
|  | Třída/družina : 57,24 |  | 57.24 | [23 empty] | VV | 0
|  | Třída/družina : 57,24 |  | 57.24 | [23 empty] | VV | 0
SPU
82 | 776401800R00 | Demontáž soklíků nebo lišt pryžových nebo PVC odstranění a uložení na hromady | m | 146.66 | 0 | 0 |  | 0 |  | 0 | 21 | 0 | 0 | 0 | 8e-05 | 0.01 | 800-775 | RTS 25/ II | RTS 24/ II | 0.04 | 5.87 |  | Práce | Běžná |  |  |  | POL1_
|  | Chodba : 49,16 |  | 49.16 | [23 empty] | VV | 0
|  | Třída/družina : 32,5 |  | 32.5 | [23 empty] | VV | 0
|  | Třída/družina : 32,5 |  | 32.5 | [23 empty] | VV | 0
|  | Třída/družina : 32,5 |  | 32.5 | [23 empty] | VV | 0
SPU
83 | 776421100RU1 | Lepení soklíků PVC a napojení krytiny na stěnu lepení podlahových soklíků z PVC a vinylu včetně dodávky soklíku | m | 146.66 | 0 | 0 |  | 0 |  | 0 | 21 | 0 | 8e-05 | 0.01 | 0 | 0 | 800-775 | RTS 25/ II | RTS 24/ II | 0.14 | 20.53 |  | Práce | Běžná |  |  |  | POL1_
|  | Odkaz na mn. položky pořadí 82 : 146,66000 |  | 146.66 | [23 empty] | VV | 5
SPU
84 | 776511810R00 | Odstranění povlakových podlah z nášlapné plochy lepených, bez podložky, z ploch přes 20 m2 | m2 | 228.59 | 0 | 0 |  | 0 |  | 0 | 21 | 0 | 0 | 0 | 0.0035 | 0.8 | 800-775 | RTS 25/ II | RTS 24/ II | 0.11 | 25.14 |  | Práce | Běžná |  |  |  | POL1_
|  | Chodba : 56,87 |  | 56.87 | [23 empty] | VV | 0
|  | Třída/družina : 57,24 |  | 57.24 | [23 empty] | VV | 0
|  | Třída/družina : 57,24 |  | 57.24 | [23 empty] | VV | 0
|  | Třída/družina : 57,24 |  | 57.24 | [23 empty] | VV | 0
SPU
85 | 776521100RT1 | Lepení povlakových podlah z plastů ve formě pásů z PVC, montáž, | m2 | 228.59 | 0 | 0 |  | 0 |  | 0 | 21 | 0 | 0.00023 | 0.05 | 0 | 0 | 800-775 | RTS 25/ II | RTS 24/ II | 0.38 | 86.86 |  | Práce | Běžná |  |  |  | POL1_
|  | Odkaz na mn. položky pořadí 84 : 228,59000 |  | 228.59 | [23 empty] | VV | 5
SPU
86 | 24592118R | Penetrace funkce: úprava savosti, adhezní můstek; ředidlo: voda (disperzní) | kg | 22.859 | 0 | 0 |  | 0 |  | 0 | 21 | 0 | 0.001 | 0.02 | 0 | 0 | SPCM | RTS 25/ II | RTS 24/ II | 0 | 0 |  | Specifikace | Běžná |  |  |  | POL3_
|  | Odkaz na mn. položky pořadí 84 : 228,59000*0,1 |  | 22.859 | [23 empty] | VV | 5
SPU
87 | 28412285R | Krytina podlahová vinylová heterogenní; role; tl = 2,00 mm; nášlapná vrstva = 0,80 mm; povrchová úprava: PUR; zatížení: 23, 34, 43; protiskluznost: R10; trvalá deformace do 0,10 mm; rozměrová stálost do 0,40 %; RtF: Bfl; - s1 | m2 | 251.449 | 0 | 0 |  | 0 |  | 0 | 21 | 0 | 0.00312 | 0.78 | 0 | 0 | SPCM | RTS 25/ II | RTS 24/ II | 0 | 0 |  | Specifikace | Běžná |  |  |  | POL3_
|  | Odkaz na mn. položky pořadí 81 : 228,59000 |  | 228.59 | [23 empty] | VV | 5
|  | Koeficient Ztratné: 0,1 |  | 22.859 | [23 empty] | VV | 4
SPU
88 | 998776101R00 | Přesun hmot pro podlahy povlakové v objektech výšky do 6 m | t | 0.87169 | 0 | 0 |  | 0 |  | 0 | 21 | 0 | 0 | 0 | 0 | 0 | 800-775 | RTS 25/ II | RTS 24/ II | 1.091 | 0.95 |  | Přesun hmot | Běžná |  |  |  | POL7_
|  | vodorovně do 50 m | [25 empty] | SPI
SPU
Díl: | 777 | Podlahy ze syntetických hmot |  |  |  | 0 |  | 0 |  | 0 |  | 0 |  | 0 |  | 0 |  |  |  |  | 4.57 | [6 empty] | DIL
89 | 777101101R00 | Příprava podkladu vysávání podlah průmyslovým vysavačem | m2 | 228.59 | 0 | 0 |  | 0 |  | 0 | 21 | 0 | 0 | 0 | 0 | 0 | 800-773 | RTS 25/ II | RTS 24/ II | 0.02 | 4.57 |  | Práce | Běžná |  |  |  | POL1_
|  | Odkaz na mn. položky pořadí 84 : 228,59000 |  | 228.59 | [23 empty] | VV | 5
SPU
Díl: | 781 | Obklady keramické |  |  |  | 0 |  | 0 |  | 0 |  | 0 |  | 1 |  | 0 |  |  |  |  | 52.02 | [6 empty] | DIL
90 | 781101210R00 | Příprava podkladu pod obklady penetrace podkladu pod obklady | m2 | 37.63 | 0 | 0 |  | 0 |  | 0 | 21 | 0 | 0.00021 | 0.01 | 0 | 0 | 800-771 | RTS 25/ II | RTS 24/ II | 0.05 | 1.88 |  | Práce | Běžná |  |  |  | POL1_
|  | včetně dodávky materiálu. | [25 empty] | POP
|  | Odkaz na mn. položky pořadí 91 : 37,63000 |  | 37.63 | [23 empty] | VV | 5
SPU
91 | 781475120R00 | Montáž obkladů vnitřních z dlaždic keramických kladených do tmele 300 x 600 mm, , kladených do flexibilního tmele | m2 | 37.63 | 0 | 0 |  | 0 |  | 0 | 21 | 0 | 0.00535 | 0.2 | 0 | 0 | 800-771 | RTS 25/ II | RTS 24/ II | 1.29 | 48.54 |  | Práce | Běžná |  |  |  | POL1_7
|  | WC invalidé : (2*2,1+2*1,6)*2,5-1*2 |  | 16.5 | [23 empty] | VV | 0
|  | Sprcha : (2*2,1+2*1,026)*2,5-1*2 |  | 13.63 | [23 empty] | VV | 0
|  | Úprava WC chlapci 1.NP : (1,3+1,3+1,15)*2 |  | 7.5 | [23 empty] | VV | 0
SPU
92 | KO | Obklad dle výběru investora | m2 | 41.393 | 0 | 0 |  | 0 |  | 0 | 21 | 0 | 0.0192 | 0.79 | 0 | 0 |  | Vlastní | Indiv | 0 | 0 |  | Specifikace | Běžná |  |  |  | POL3_7
|  | Odkaz na mn. položky pořadí 91 : 37,63000 |  | 37.63 | [23 empty] | VV | 5
|  | Koeficient Ztratné: 0,1 |  | 3.763 | [23 empty] | VV | 4
SPU
93 | 998781101R00 | Přesun hmot pro obklady keramické v objektech výšky do 6 m | t | 1.004 | 0 | 0 |  | 0 |  | 0 | 21 | 0 | 0 | 0 | 0 | 0 | 800-771 | RTS 25/ II | RTS 24/ II | 1.598 | 1.6 |  | Přesun hmot | Běžná |  |  |  | POL7_
SPU
Díl: | 784 | Malby |  |  |  | 0 |  | 0 |  | 0 |  | 0 |  | 0.25 |  | 0 |  |  |  |  | 105.43 | [6 empty] | DIL
94 | 784191201R00 | Příprava povrchu Penetrace (napouštění) podkladu disperzní, jednonásobná | m2 | 658.8775 | 0 | 0 |  | 0 |  | 0 | 21 | 0 | 7e-05 | 0.05 | 0 | 0 | 800-784 | RTS 25/ II | RTS 24/ II | 0.03 | 19.77 |  | Práce | Běžná |  |  |  | POL1_
|  | Chodba : 49,16*3,4+56,87 |  | 224.014 | [23 empty] | VV | 0
|  | Třída/družina : 32,5*3,4 |  | 110.5 | [23 empty] | VV | 0
|  | Třída/družina : 32,5*3,4 |  | 110.5 | [23 empty] | VV | 0
|  | Třída/družina : 32,5*3,4 |  | 110.5 | [23 empty] | VV | 0
|  | Odkaz na mn. položky pořadí 2 : 13,09500*1,3 |  | 17.0235 | [23 empty] | VV | 5
|  | Odkaz na mn. položky pořadí 1 : 31,09500*2 |  | 62.19 | [23 empty] | VV | 5
|  | Odkaz na mn. položky pořadí 3 : 3,06000 |  | 3.06 | [23 empty] | VV | 5
|  | Stropy WC inval + sprchy : 5,7 |  | 5.7 | [23 empty] | VV | 0
|  | Zázemí správce hřiště : 2,85*2,7*2 |  | 15.39 | [23 empty] | VV | 0
SPU
95 | 784195612R00 | Malby z malířských směsí protiplísňové, , bílé, dvojnásobné | m2 | 658.8775 | 0 | 0 |  | 0 |  | 0 | 21 | 0 | 0.00029 | 0.19 | 0 | 0 | 800-784 | RTS 25/ II | RTS 24/ II | 0.1 | 65.89 |  | Práce | Běžná |  |  |  | POL1_
|  | Odkaz na mn. položky pořadí 94 : 658,87750 |  | 658.8775 | [23 empty] | VV | 5
SPU
96 | 784011221RT2 | Ostatní práce zakrytí předmětů, , včetně dodávky fólie tl. 0,04 mm | m2 | 658.8775 | 0 | 0 |  | 0 |  | 0 | 21 | 0 | 1e-05 | 0.01 | 0 | 0 | 800-784 | RTS 25/ II | RTS 24/ II | 0.03 | 19.77 |  | Práce | Běžná |  |  |  | POL1_
|  | Odkaz na mn. položky pořadí 94 : 658,87750 |  | 658.8775 | [23 empty] | VV | 5
SPU
Díl: | M21 | Elektromontáže |  |  |  | 0 |  | 0 |  | 0 |  | 0 |  | 0.25 |  | 0 |  |  |  |  | 0 | [6 empty] | DIL
97 | OSV06 | SVÍTIDLO STROPNÍ KOUPELNOVÉ PŘISAZENÝ LED PANEL O VÝKONU 17W - D+ M | kompl | 1 | 0 | 0 |  | 0 |  | 0 | 21 | 0 | 0.005 | 0.01 | 0 | 0 |  | Vlastní | Indiv | 0 | 0 |  | Práce | Běžná |  |  |  | POL1_
|  | Výměna svítidel v prostoru WC pro invalidy a přilehlé sprše : | [25 empty] | VV | 0
|  | Položka obsahuje domontáž a ekologickou likvidaci elektroinstalace vč, svítidel, dodávku a montáž nových svítidel a elektroinstalace, jističů, nových rozvaděčů, vypínačů,dále stavebních prací vč. likvidace odpadů, odzkoušení, revize. : | [25 empty] | VV | 0
|  | WC invalidé, sprchy : 1 |  | 1 | [23 empty] | VV | 0
SPU
98 | OSV15 | SVÍTIDLO STROPNÍ 1x LED 24 W, 3100 lm, Ra 80, 4000K D+ M | ks | 48 | 0 | 0 |  | 0 |  | 0 | 21 | 0 | 0.005 | 0.24 | 0 | 0 |  | Vlastní | Indiv | 0 | 0 |  | Práce | Běžná |  |  |  | POL1_
|  | LED panel, UGR<19, hliníkový rámeček, mikroprizmatický kryt, čtverec 600x600mm : | [25 empty] | VV | 0
|  | Položka obsahuje domontáž a ekologickou likvidaci elektroinstalace vč, svítidel, dodávku a montáž nových svítidel a elektroinstalace, jističů, nových rozvaděčů, vypínačů,dále stavebních prací vč. likvidace odpadů, odzkoušení, revize. : | [25 empty] | VV | 0
|  | Třída / družina : 16 |  | 16 | [23 empty] | VV | 0
|  | Třída / družina : 16 |  | 16 | [23 empty] | VV | 0
|  | Třída / družina : 16 |  | 16 | [23 empty] | VV | 0
SPU
Díl: | D96 | Přesuny suti a vybouraných hmot |  |  |  | 0 |  | 0 |  | 0 |  | 0 |  | 0 |  | 0 |  |  |  |  | 16.78 | [6 empty] | DIL
99 | 979083117R00 | Vodorovné přemístění suti přes 5000 m do 6000 m | t | 13.3302 | 0 | 0 |  | 0 |  | 0 | 21 | 0 | 0 | 0 | 0 | 0 | 800-6 | RTS 25/ II | RTS 24/ II | 0.042 | 0.56 |  | Přesun suti | Běžná |  |  |  | POL8_
|  | včetně naložení na dopravní prostředek a složení, | [25 empty] | SPI
SPU
100 | 979083191R00 | Vodorovné přemístění suti za každých dalších započatých 1000 m přes 6000 m | t | 13.3302 | 0 | 0 |  | 0 |  | 0 | 21 | 0 | 0 | 0 | 0 | 0 | 800-6 | RTS 25/ II | RTS 24/ II | 0 | 0 |  | Přesun suti | Běžná |  |  |  | POL8_
|  | včetně naložení na dopravní prostředek a složení, | [25 empty] | SPI
SPU
101 | 979990110R00 | Poplatek za uložení, sádrokartonové desky, , skupina 17 08 02 z Katalogu odpadů | t | 13.3302 | 0 | 0 |  | 0 |  | 0 | 21 | 0 | 0 | 0 | 0 | 0 | 801-3 | RTS 25/ II | RTS 24/ II | 0 | 0 |  | Přesun suti | Běžná |  |  |  | POL8_
|  | kategorie 17 08 02 stavební materiály na bázi sádry | [25 empty] | POP
SPU
102 | 979087311R00 | Vodorovné přemístění suti nošením k místu nakládky vodorovné přemístění suti nošením nebo přehozením, na vzdálenost 10 m | t | 13.3302 | 0 | 0 |  | 0 |  | 0 | 21 | 0 | 0 | 0 | 0 | 0 | 800-2 | RTS 25/ II | RTS 24/ II | 0.752 | 10.02 |  | Přesun suti | Běžná |  |  |  | POL8_
|  | nebo vybouraných hmot nošením nebo přehazováním k místu nakládky přístupnému normálním dopravním prostředkům do 10 m, | [25 empty] | SPI |  | nebo vybouraných hmot nošením nebo přehazováním k místu nakládky přístupnému normálním dopravním prostředkům do 10 m,
|  | S naložením suti nebo vybouraných hmot do dopravního prostředku a na jejich vyložením, popřípadě přeložením na normální dopravní prostředek. | [25 empty] | POP |  | S naložením suti nebo vybouraných hmot do dopravního prostředku a na jejich vyložením, popřípadě přeložením na normální dopravní prostředek.
SPU
103 | 979087391R00 | Vodorovné přemístění suti nošením k místu nakládky příplatek za každých dalších i započatých 10 m vzdálenosti suti, | t | 13.3302 | 0 | 0 |  | 0 |  | 0 | 21 | 0 | 0 | 0 | 0 | 0 | 800-2 | RTS 25/ II | RTS 24/ II | 0.36 | 4.8 |  | Přesun suti | Běžná |  |  |  | POL8_
|  | nebo vybouraných hmot nošením nebo přehazováním k místu nakládky přístupnému normálním dopravním prostředkům do 10 m, | [25 empty] | SPI |  | nebo vybouraných hmot nošením nebo přehazováním k místu nakládky přístupnému normálním dopravním prostředkům do 10 m,
SPU
104 | 979088212R00 | Nakládání suti a vybouraných hmot nakládání suti a vybouraných hmot na dopravní prostředky pro vodorovné přemístění | t | 13.3302 | 0 | 0 |  | 0 |  | 0 | 21 | 0 | 0 | 0 | 0 | 0 | 800-2 | RTS 25/ II | RTS 24/ II | 0.099 | 1.32 |  | Přesun suti | Běžná |  |  |  | POL8_
|  | na dopravní prostředky pro vodorovné přemístění, | [25 empty] | SPI
SPU
105 | 979093111R00 | Uložení suti na skládku bez zhutnění | t | 13.3302 | 0 | 0 |  | 0 |  | 0 | 21 | 0 | 0 | 0 | 0 | 0 | 800-6 | RTS 25/ II | RTS 24/ II | 0.006 | 0.08 |  | Přesun suti | Běžná |  |  |  | POL8_
|  | s hrubým urovnáním, | [25 empty] | SPI
SPU
Díl: | VN | Vedlejší náklady |  |  |  | 0 |  | 0 |  | 0 |  | 0 |  | 0 |  | 0 |  |  |  |  | 0 | [6 empty] | DIL
106 | 005121010R | Vybudování zařízení staveniště | Soubor | 1 | 0 | 0 |  | 0 |  | 0 | 21 | 0 | 0 | 0 | 0 | 0 |  | RTS 25/ II | Indiv | 0 | 0 |  | VRN | Běžná |  |  |  | POL99_8
|  | Náklady spojené se zřízením přípojek energií k objektům zařízení staveniště, vybudování případných měřících odběrných míst a zřízení, případná příprava území pro objekty zařízení staveniště a vlastní vybudování objektů zařízení staveniště. | [25 empty] | POP |  | Náklady spojené se zřízením přípojek energií k objektům zařízení staveniště, vybudování případných měřících odběrných míst a zřízení, případná příprava území pro objekty zařízení staveniště a vlastní vybudování objektů zařízení staveniště.
SPU
107 | 005121020R | Provoz zařízení staveniště | Soubor | 1 | 0 | 0 |  | 0 |  | 0 | 21 | 0 | 0 | 0 | 0 | 0 |  | RTS 25/ II | Indiv | 0 | 0 |  | VRN | Běžná |  |  |  | POL99_8
|  | Náklady na vybavení objektů zařízení staveniště, ostraha staveniště, náklady na energie spotřebované dodavatelem v rámci provozu zařízení staveniště, náklady na potřebný úklid v prostorách zařízení staveniště, náklady na nutnou údržbu a opravy na objektech zařízení staveniště a na přípojkách energií. | [25 empty] | POP |  | Náklady na vybavení objektů zařízení staveniště, ostraha staveniště, náklady na energie spotřebované dodavatelem v rámci provozu zařízení staveniště, náklady na potřebný úklid v prostorách zařízení staveniště, náklady na nutnou údržbu a opravy na objektech zařízení staveniště a na přípojkách energií.
SPU
108 | 005121030R | Odstranění zařízení staveniště | Soubor | 1 | 0 | 0 |  | 0 |  | 0 | 21 | 0 | 0 | 0 | 0 | 0 |  | RTS 25/ II | Indiv | 0 | 0 |  | VRN | Běžná |  |  |  | POL99_8
|  | Odstranění objektů zařízení staveniště včetně přípojek energií a jejich odvoz. Položka zahrnuje i náklady na úpravu povrchů po odstranění zařízení staveniště a úklid ploch, na kterých bylo zařízení staveniště provozováno. | [25 empty] | POP |  | Odstranění objektů zařízení staveniště včetně přípojek energií a jejich odvoz. Položka zahrnuje i náklady na úpravu povrchů po odstranění zařízení staveniště a úklid ploch, na kterých bylo zařízení staveniště provozováno.
SPU
109 | 005122010R | Provoz objednatele | Soubor | 1 | 0 | 0 |  | 0 |  | 0 | 21 | 0 | 0 | 0 | 0 | 0 |  | RTS 25/ II | Indiv | 0 | 0 |  | VRN | Běžná |  |  |  | POL99_1
|  | Náklady na ztížené provádění stavebních prací v důsledku nepřerušeného provozu na staveništi nebo v případech nepřerušeného provozu v objektech v nichž se stavební práce provádí. | [25 empty] | POP |  | Náklady na ztížené provádění stavebních prací v důsledku nepřerušeného provozu na staveništi nebo v případech nepřerušeného provozu v objektech v nichž se stavební práce provádí.
SPU
Díl: | ON | Ostatní náklady |  |  |  | 0 |  | 0 |  | 0 |  | 0 |  | 0 |  | 0 |  |  |  |  | 0 | [6 empty] | DIL
110 | 004111020R | Vypracování projektové dokumentace | Soubor | 1 | 0 | 0 |  | 0 |  | 0 | 21 | 0 | 0 | 0 | 0 | 0 |  | RTS 25/ II | Indiv | 0 | 0 |  | VRN | Běžná |  |  |  | POL99_2
|  | Náklady spojené s vypracováním projektové dokumentace, většinou v obsahu a rozsahu projektové dokumentace pro provádění stavby, ale mohou zde být obsaženy i náklady na jiné stupně projektové dokumentace, pokud jsou součástí požadavků objednatele. | [25 empty] | POP |  | Náklady spojené s vypracováním projektové dokumentace, většinou v obsahu a rozsahu projektové dokumentace pro provádění stavby, ale mohou zde být obsaženy i náklady na jiné stupně projektové dokumentace, pokud jsou součástí požadavků objednatele.
SPU
111 | 005211010R | Předání a převzetí staveniště | Soubor | 1 | 0 | 0 |  | 0 |  | 0 | 21 | 0 | 0 | 0 | 0 | 0 |  | RTS 25/ II | Indiv | 0 | 0 |  | VRN | Běžná |  |  |  | POL99_2
|  | Náklady spojené s účastí zhotovitele na předání a převzetí staveniště. | [25 empty] | POP
SPU
112 | 005211080R | Bezpečnostní a hygienická opatření na staveništi | Soubor | 1 | 0 | 0 |  | 0 |  | 0 | 21 | 0 | 0 | 0 | 0 | 0 |  | RTS 25/ II | Indiv | 0 | 0 |  | VRN | Běžná |  |  |  | POL99_2
|  | Náklady na ochranu staveniště před vstupem nepovolaných osob, včetně příslušného značení, náklady na osvětlení staveniště, náklady na vypracování potřebné dokumentace pro provoz staveniště z hlediska požární ochrany (požární řád a poplachová směrnice) a z hlediska provozu staveniště (provozně dopravní řád). | [25 empty] | POP |  | Náklady na ochranu staveniště před vstupem nepovolaných osob, včetně příslušného značení, náklady na osvětlení staveniště, náklady na vypracování potřebné dokumentace pro provoz staveniště z hlediska požární ochrany (požární řád a poplachová směrnice) a z hlediska provozu staveniště (provozně dopravní řád).
SPU
[26 empty] | 12 | 21 | DPH
| Celkem |  |  |  |  | 0 | [19 empty] | 0 | 0 | SUM
END
Note on S6: Jedná se o informaci, zda se jedná o položku, která je do rozpočtu zadána z cenové soustavy RTS, nebo vlastní.
Note on T6: Jedná se o název CÚ, která je zadána u položky rozpočtu