## List1
Poř. č: | Název položky | Uvedené technické parametry představují minimální požadavky zadavatele. Zadavatel připouští dodání technicky a kvalitativně obdobného řešení. | Cena za kus bez DPH | Ks | Cena celkem bez DPH | Cena celkem s DPH
1 | Šatní skřínky | Kovová šatní skříň na soklu – ze spodu plastové kluzáky, dvoudveřová (dvoje samostatně uzamykatelná dvířka) - celosvařovaná, sokl v = cca 40 mm, šířka oddělení cca 300 mm. V oddělení: odkládací police ve vrchní části – nosnost min. 30 kg, tyč na šaty + tři plastové háčky, na dveřích jeden plastový háček na ručník. Jednoplášťové dveře s výztuhou, štítek na jmenovku. Dveře uloženy na kovových čepech (vnitřní panty) - zabezpečeno trvanlivé otevírání, v obou svislých stranách a navrchu dosedají na vnitřní lem korpusu - nedají se promáčknout dovnitř. Silikonové čočky pro tiché dovírání dveří – pevná součást dveří. Dveře mají kolem zámku výztužný prvek - zábrana proti protočení zámku. Závora zámku jeukončena bezpečnostním hákem - zábrana proti vypáčení dvířek. Cylindrický zámek nebo bezpečnostní otočný uzávěr - po vložení třmenu visacího zámku se zajistí pojistka, která způsobuje protáčení uzávěru, který se tak nedá použít jako páka při případném pokusu o vypáčení dveří. Větrací otvory v lemu vrchní části korpusu, poličce a dně - šatní skříně jsou vybaveny účinným systémem odvětrání, který zajišťuje rovnoměrné proudění vzduchu uvnitř skříně. V bocích skříňky otvory pro možné vzájemné propojení skříněk. V soklu skříňky příprava pro spojení s předlavičkou. Povrchová úprava práškovou barvou. Skříň šatní kovová, počet buněk 2 pro 120 lidí Uzamykání: Otočný uzávěr na visací zámkem (bez visacího zámku) Vybavení: Dveře budou celoplošně vyztužené a pevné v krutu a ohybu, zavěšené na kovových pantech originální konstrukce s úhlem otevření 180°. Dvířka budou doléhat na dva gumové nárazníky, s větracími otvory. Spodní část šatníku bude vybavena plastovými kluzáky. Police budou umístěna ve spodní nebo horní části každé buňky. Přes celou šířku buňky bude umístěna hrazda se 3 plastovými háčky. Součásti bude plastová miska na odkládání botu. Možnost různého barevného provedení. |  | 60 | 0 | 0
2 | Školní lavice | Variabilní stůl lichoběžníkového či trojúhelníkové typu s kolečky pro lehkou přepravu po místnosti, stohovatelný, nastavitelný pro žáky 1. stupně, s úložným prostorem, ze kterého lze stavět různé tvary během pár vteřin. Jednolavice výškově stavitelná do tvaru šipky - 5 či víceúhelník. Variabilní stůl obsahuje pracovní desku o tloušťce více než 20 mm, přičemž veškeré rohy jsou zakulacené. Deska je opatřená odolnou plastovou ABS hranou pro ochranu před poškozením. Nohy stolu jsou zároveň opatřeny kolečky pro pohybování a plastovými kluzáky, které chrání podlahu před poškozením a nezanechávají na ní stopy. Variabilní stoly splňují veškeré přísné požadavky dle normy ČSN EN 1729-1 a navíc poskytují dostatek prostoru během výuky při jakékoliv kombinaci. Díky variabilitě a možnosti kombinovat různé tvary přestavíte učebnu dle potřeby během pár vteřin, tak aby dokonale vyhovovalo konkrétní výuce. |  | 74 | 0 | 0
3 | Kancelářský stůl | Kancelářský ergonomický stůl pravý s pojízdným zásuvkovým kontejnerem a kancelářská zasouvací skříňka na kolečkách, rozměry přibližně 1400–1600 × 700–800 × 730–760 mm. |  | 3 | 0 | 0
Celkem |  |  |  |  | 0 | 0
Doplňte pouze žlutě podbarvená políčka